## Table 1
合肥体育中心游泳馆比赛检录区等场地搭建需求清单
项目概况： 1.整体施工区域1400㎡：需做好场地、地面等保护措施，必须使用PVC防火地保板，1.5cm多层板； 2.跳水池面积525㎡；泳池尺寸：25×21×6m； 3.周边区域面积：775㎡；
序号 | 区域 | 名称 | 参数 | 数量 | 单位 | 单价 （元） | 合计 （元） | 说明
4 | 跳水池 垫层区搭建 | 跳水池下层地面保护版 | 1.5cm多层板 | 525 | 平方 |  |  | 符合防火要求
5 |  | 立柱杆 | 材质为Q345B 管直径为φ48mm,管壁厚为3.2mm |  | 根 |  |  | 符合材质要求
6 |  | 横杆 | 材质为Q235 管直径为φ48mm,管壁厚为3.2mm |  | 根 |  |  | 符合材质要求
7 |  | 斜拉杆 | 材质为Q235 管直径为φ48mm,管壁厚为3.2mm |  | 根 |  |  | 符合材质要求
8 |  | 扁梁杆 | 定制款 （规格、型号、尺寸、材质等必须与5.6.7项设施匹配） |  | 根
9 |  | 卡托 |  |  | 个
10 |  | 四爪扣 |  |  | 个
11 | 周边区域 搭建 | 定制方盒 | 区域面积：775㎡； 尺寸：20cm*30cm*30cm |  | 个 |  |  | 需防火涂料粉刷，符合防火要求
12 | 整体区域 搭建 | 补充平台板 | 1220mm*2440mm*18mm，钢结构+阻燃板 环保阻燃胶合板，燃烧性能B1(C）级 | 1300 | 平方 |  |  | 符合防火要求；整体区域找平，平整度落差不大于5mm；
13 |  | 多层板 | 2cm多层阻燃板 | 1300 | 平方 |  |  | 符合防火要求
14 |  | 阻燃地毯 | 圈绒蓝色，厚度为5mm 符合GB 20286-2006 | 1300 | 平方 |  |  | 符合防火要求
15 | 台阶 | 定制台阶 | 阻燃木制,圈绒蓝色地毯包装，厚度为5mm，台阶边缘需做圆滑处理 （符合GB 20286-2006） | 4 | 个 |  |  | 符合材质要求；尺寸及踏步数需现场测量
16 | 总价（元）
注： 1、本工程主体采用layher钢架结构，规格为2.44m*2.44m方体，立柱每层高度为1.5m，斜拉杆步距2.8m。底角采用螺丝脚调节水平，底角下方垫一层20cm*20cm*2cm厚钢板。安装方式为标准件插销式； 2、layher 每格宽2米*深2米*高2米，4面均有斜拉； 3、本项目需现场查勘、测量详细数据并签到，报价需同时提供具体施工设计方案。联系人：陈工13955191036； 4、本项目施工时间为4天（8月15日-18日），施工完成后乙方需组织、甲方、施工方及相关专家进行验收，验收合格后经相关专家需签署意见并出具合法有效验收报告； 5、请开具增值税专用发票，并标注开票税率（）%； 6、报价包含但不限于运输、拆除、安装、施工、辅材、安全防护保险、质保等费用； 报价单位（盖章）： 联系方式：